## Bill of Materials-Autobot_proje
Comment | Description | Footprint | LibRef | Quantity | Value | Fabricant | Fournisseur | RefFabricant | RefFournisseur | LogicalDesignator
LM386 |  | Ampli | LM386 | 3 |  | TEXAS INSTRUMENT | Farnell | LM386N-1/NOPB | 2496437 | AMP
Motor | Motor, General Kind | RB5-10.5 | Motor | 2 |  |  | Olimex |  |  | B1, B2
6V | Multicell Battery | BAT-2 | Battery | 1 | 6V |  |  |  |  | BT1
10uF | Capacitor | CAPC1608N | Cap | 10 | 10uF |  |  |  |  | C1, C1, C1, C3, C3, C3, C5, C5, C5, C11
220uF | Capacitor | CAPC1608N | Cap | 6 | 220uF |  |  |  |  | C2, C2, C2, C4, C4, C4
Cap | Capacitor | CAPC1608N | Cap | 2 | 100nF |  |  |  |  | C6, C7
100nF | Capacitor | CAPC1608N | Cap | 3 | 100nF |  |  |  |  | C8, C9, C15
0.1uF | Capacitor | CAPC1608N | Cap | 4 | 0.1uF |  |  |  |  | C10, C12, C13, C14
22uF | Capacitor | CAPC1608N | Cap | 2 | 22uF |  |  |  |  | C16, C17
Diode | Default Diode | DIODE | Diode | 8 |  | DIODES INC. | Farnell | MURS140-13-F | 1858656 | D1, D2, D3, D4, D5, D6, D7, D8
LED green | Typical INFRARED GaAs LED | LED1608 | LED0 | 1 |  | DIODES INC. | Farnell | MURS140-13-F | 1858656 | D9
LED red | Typical INFRARED GaAs LED | LED1608 | LED0 | 1 |  | DIODES INC. | Farnell | MURS140-13-F | 1858656 | D10
WS6F |  | 6-pin Connector | WS6F | 1 | [5 empty] | ICSP
Inductor | Inductor | 0402-A | Inductor | 1 | 3.3uH |  |  |  |  | L1
L298N |  | L298N | L298N | 1 |  | STMICROELECTRONICS | Farnell | L298N | 403295 | L298N
Mic | Microphone | PIN2 | Mic2 | 3 |  | PRO SIGNAL | Farnell | ABM-708-RC | 1736564 | MK1
PIC32MX250F128D |  | 44TQFP | PIC32MX250F128D | 1 | [5 empty] | PIC
10KR | Resistor | RESC1608N | Res1 | 5 | 10KR |  |  |  |  | R1, R1, R1, R3, R13
10R | Resistor | RESC1608N | Res1 | 3 | 10R |  |  |  |  | R2
1KR | Resistor | RESC1608N | Res1 | 1 | 1KR |  |  |  |  | R4
330R | Resistor | RESC1608N | Res1 | 4 | 330R |  |  |  |  | R6, R7, R9, R11
10K | Resistor | RESC1608N | Res1 | 2 | 10K |  |  |  |  | R8, R10
33.2KR | Resistor | RESC1608N | Res1 | 1 | 33.2KR |  |  |  |  | R12
SW-PB | Switch | SPST-2 | SW-PB | 3 |  | [NoValue], MULTICOMP, [NoValue] | Farnell | [NoValue], R13-509B-05-BR, [NoValue] | [NoValue], 1634685, [NoValue] | S1, S2, S3
FT232R |  | 6-pin Connector | FT232R | 1 |  | MOLEX | Farnell | 22-27-2041 | 9731164 | UART
TPS562200 |  | VReg | TPS562200 | 1 | [5 empty] | V Reg