## Bill of Materials-Autobot_proje
Comment | Description | Footprint | LibRef | Quantity | Value | Fabricant | Fournisseur | RefFabricant | RefFournisseur | LogicalDesignator
SSM2167 |  |  | SSM2167 | 3 |  | ANALOG DEVICES | Farnell | SSM2167-1RMZ | 2067797
Motor | Motor, General Kind | RB5-10.5 | Motor | 2 |  |  | Olimex |  |  | B1, B2
10uF | Capacitor | RAD-0.3 | Cap | 12 | 10uF |  |  |  |  | C1, C1, C1, C2, C2, C2, C3, C3, C3, C5, C5, C5
0.1uF | Capacitor | RAD-0.3 | Cap | 3 | 0.1uF |  |  |  |  | C4
Cap | Capacitor | RAD-0.3 | Cap | 2 | 100nF |  |  |  |  | C6, C7
100nF | Capacitor | RAD-0.3 | Cap | 2 | 100nF |  |  |  |  | C8, C9
Diode | Default Diode | SMC | Diode | 8 |  | DIODES INC. | Farnell | MURS140-13-F | 1858656 | D1, D2, D3, D4, D5, D6, D7, D8
LED green | Typical INFRARED GaAs LED | LED-0 | LED0 | 1 |  | DIODES INC. | Farnell | MURS140-13-F | 1858656 | D9
LED red | Typical INFRARED GaAs LED | LED-0 | LED0 | 1 |  | DIODES INC. | Farnell | MURS140-13-F | 1858656 | D10
L298N |  | L298N | L298N | 1 |  | STMICROELECTRONICS | Farnell | L298N | 403295 | L298N
Mic2 | Microphone | PIN2 | Mic2 | 3 |  | PRO SIGNAL | Farnell | ABM-708-RC | 1736564 | MK1
0R | Resistor | AXIAL-0.3 | Res1 | 3 | 0R |  |  |  |  | R1
2KR | Resistor | AXIAL-0.3 | Res1 | 3 | 2KR |  |  |  |  | R2
500KR | Resistor | AXIAL-0.3 | Res1 | 3 | 500KR |  |  |  |  | R3
100KR | Resistor | AXIAL-0.3 | Res1 | 3 | 100KR |  |  |  |  | R4
Res1 | Resistor | AXIAL-0.3 | Res1 | 1 | 0 |  |  |  |  | R5
330R | Resistor | AXIAL-0.3 | Res1 | 4 | 330R |  |  |  |  | R6, R7, R9, R11
10K | Resistor | AXIAL-0.3 | Res1 | 2 | 10K |  |  |  |  | R8, R10
SW-PB | Switch | SPST-2 | SW-PB | 2 |  | [NoValue], MULTICOMP | Farnell | [NoValue], R13-509B-05-BR | [NoValue], 1634685 | S1, S2
PIC32MX340F512H |  |  | PIC32MX340F512H | 1 |  |  | Farnell |  |  | U*
FT232R |  |  | FT232R | 1 |  | MOLEX | Farnell | 22-27-2041 | 9731164 | UART