## Bill of Materials-Autobot_proje
Comment | Description | Footprint | LibRef | Quantity | Value | Fabricant | Fournisseur | RefFabricant | RefFournisseur | LogicalDesignator | Recu
LM386 |  | Ampli | LM386 | 3 |  | TEXAS INSTRUMENT | Farnell | LM386N-1/NOPB | 2496437 | AMP | x
6V | Multicell Battery | BAT-2 | Battery | 1 | 6V | ENERGIZER | Farnell | 635730 | 2075717 | BT1 |  | won't be ordered
Diode | Default Diode | DIODE | Diode | 8 |  | DIODES INC. | Farnell | MURS140-13-F | 1858656 | D1, D2, D3, D4, D5, D6, D7, D8 | x
LED green | Typical INFRARED GaAs LED | LED1608 | LED0 | 1 |  | KINGBRIGHT | Farnell | KP-1608MGC | 8529825 | D9 |  | ref issue!
LED red | Typical INFRARED GaAs LED | LED1608 | LED0 | 1 |  | KINGBRIGHT | Farnell | KP-1608SURCK | 2290329 | D10 |  | ref issue!
WS6F |  | 6-pin Connector | WS6F | 2 |  | MOLEX | Farnell | 22-11-2062 | 1462951 | ICSP | x
L298N |  | L298N | L298N | 1 |  | STMICROELECTRONICS | Farnell | L298N | 403295 | L298N | x
Mic | Microphone | BORNIER | Mic2 | 3 |  | PRO SIGNAL | Farnell | ABM-708-RC | 1736564 | MK1 | x
PIC32MX250F128D |  | 44TQFP | PIC32MX250F128D | 1 |  | MICROCHIP | Farnell | PIC32MX250F128D-50I-PT | 2357347 | PIC | x
SW-PB | Switch | SPST-2 | SW-PB | 1 |  | MULTICOMP | Farnell | R13-509B-05-BB | 1634683 | S1 | x
SW-PB | Switch | SPST-2 | SW-PB | 1 |  | MULTICOMP | Farnell | R13-509B-05-BR | 1634685 | S2 | x
SW-PB | Switch | SPST-2 | SW-PB | 1 |  | MULTICOMP | Farnell | R13-608C1-02-BB-9A | 1634617 | S3 | x
LM1117SX-3.3 |  | TO-263-3 | LM1117SX-3.3 | 1 |  | TEXAS INSTRUMENT | Farnell | LM1117SX-3.3/NOPB | 2323594 | V Reg
Bornier | Bornier | BORNIER |  | 6 |  | CAMDENBOSS | Farnell | CTBP3051/2 | 2527545 | Bornier | x